## Форма №4
Адепт: Управление строительством v 6.6 © ООО"Адепт" | [5 empty] | Форма №4
СОГЛАСОВАНО | [5 empty] | УТВЕРЖДАЮ
___________________________ | [5 empty] | ___________________________
"____"____________________г. | [5 empty] | "____"____________________г.
Наименование (объекта) стройки:
ЛОКАЛЬНЫЙ СМЕТНЫЙ РАСЧЕТ
(ЛОКАЛЬНАЯ СМЕТА)
Ремонт навеса
Основание:
Сметная стоимость: 363,10 тыс.руб.
-- строительных работ: 304,98 тыс.руб.
-- монтажных работ: 2,73 тыс.руб.
Средства на оплату труда: 51,15 тыс.руб.
-- оплата труда основных рабочих: 50,22 тыс.руб.
-- оплата труда машинистов: 0,93 тыс.руб.
Трудозатраты: 874,15 чел.-ч
-- трудоемкость основных рабочих: 866,11 чел.-ч
-- трудоемкость машинистов: 8,04 чел.-ч
Составлен(а) в текущих прогнозных ценах по состоянию на 4 квартал 2016
№ пп | Обоснование | Наименование работ и затрат | Кол-во | Стоимость единицы |  |  | Общая стоимость |  |  |  | Затраты труда рабочих,чел-ч, не занятых обслуживанием машин | Инд
|  |  |  | всего | эксплуатации машин | материалов | всего | оплаты труда | эксплуатации машин | материалов | на единицу
|  |  |  | оплаты труда | в т.ч. оплаты труда |  |  |  | в т.ч. оплаты труда |  | всего
1 | 2 | 3 | 4 | 5 | 6 | 7 | 8 | 9 | 10 | 11 | 12 | 13
Раздел №1 Новый раздел
1 | ТЕР09-03-014-01 | Демонтаж: Монтаж связей и распорок из одиночных и парных уголков, гнутосварных профилей для пролетов до 24 м при высоте здания до 25 м-демонтаж профильной трубы 50*50 {МДС 81-36.2004, п.3.3.1 (К Км=0; Кзтр=0.7; Кзтм=0.7; Ккм=0; Квэм=0.7)} [ НР: 249,43/2516,09; 90/90% ФОТ СП: 199,55/2012,87; 85/85% ФОТ Кп1=0,85 ] | 0,5425 1 т конструкций | 719,87 405,75 | 314,12 38,02 | 0 | 390 | 220 | 170 21 | 0 | 44,296 24,03058 | Ивсего=10,1
2 | ТЕР09-03-014-01 | Монтаж связей и распорок из одиночных и парных уголков, гнутосварных профилей для пролетов до 24 м при высоте здания до 25 м-монтаж профильной трубы 50*50 {МДС 81-35.2004, п.4.7 (К Кзтр=1.15; Кзтм=1.25; Квэм=1.25)} [ НР: 412,97/4164,84; 90/90% ФОТ СП: 330,37/3331,87; 85/85% ФОТ Кп1=0,85 ] | 0,5425 1 т конструкций | 1470,70 666,59 | 560,92 67,90 | 243.19 | 798 | 362 | 304 37 | 132 | 72,772 39,47881 | Ивсего=10,1
3 | 103-1567 | Трубы стальные квадратные из стали марки ст1-3сп/пс размером 50х50 мм, толщина стенки 2,5 мм | 0,5425 т | 6091.02 |  | 6091.02 | 3304 |  |  | 3304 |  | Ивсего=4,9
4 | ТЕР15-01-047-16 | Демонтаж: Устройство потолков реечных алюминиевых {МДС 81-36.2004, п.3.3.1 (К Км=0; Кзтр=0.4; Кзтм=0.4; Ккм=0; Квэм=0.4)} [ НР: 1764,16/9277,22; 105/105% ФОТ СП: 789,67/4152,66; 55/55% ФОТ Кп1=0,85 ] | 3,41 100 м2 поверхности облицовки | 491,43 426,94 | 64,49 1,42 | 0 | 1676 | 1456 | 220 5 | 0 | 43,344 147,80304 | Ивсего=5,26
5 | ТЕР15-01-047-16 | Устройство потолков реечных алюминиевых {МДС 81-35.2004, п.4.7 (К Кзтр=1.15; Кзтм=1.25; Квэм=1.25)} [ НР: 5072,71/26679,71; 105/105% ФОТ СП: 2270,64/11942,35; 55/55% ФОТ Кп1=0,85 ] | 3,41 100 м2 поверхности облицовки | 29460,08 1227,45 | 201,53 4,43 | 28031.1 | 100459 | 4186 | 687 15 | 95586 | 124,614 424,93374 | Ивсего=5,26
| 206-1336 | Рейка алюминиевая потолочная 100 мм | -3580,5 м | 24.52 |  | 24.52 | -87793.86 |  |  | -87793.86 |  | Ивсего=5,26
6 | прайс | Профиль(панели) Grand Line вертикаль Gl prof 375/1,18*1,05 | 170,5 м2 | (333,69) |  | (333,69) | (56894) |  |  | (56894)
7 | прайс | Оконечный профиль, соединтельная планка 3м 360/1,18*1,05 | 40 м | (320,34) |  | (320,34) | (12814) |  |  | (12814)
8 | ТЕРр67-3-1 | Демонтаж кабеля [ НР: 23,46/317,69; 85/85% ФОТ СП: 17,94/242,94; 65/65% ФОТ ] | 0,3 100 м | 79,08 78,76 | 0,32 0,14 | 0 | 24 | 24 | 0 0 | 0 | 9,64 2,892 | Ивсего=13,71
9 | ТЕРр67-8-2 | Смена светильников с люминесцентными лампами [ НР: 15,64/82,11; 85/85% ФОТ СП: 11,96/62,79; 65/65% ФОТ ] | 0,01 100 шт. | 21807,58 1646,06 | 2,52 1,13 | 20159 | 218 | 16 | 0 0 | 202 | 163,3 1,633 | Ивсего=5,08
| 509-0768 | Светильники с люминесцентными лампами для общественных помещений потолочный с рассеивателем цельным из оргстекла, со стартерными ПРА, тип ЛПО02-4х40/П-01 УХЛ4 | -1 шт. | 201.59 |  | 201.59 | -201.59 |  |  | -201.59 |  | Ивсего=5,08
10 | прайс | Светильник РВП-05-250-001 прозрачное стекло Е 40 IР 65 6256/1,18*1,05 | 1 шт | (5566,78) |  | (5566,78) | (5567) |  |  | (5567)
11 | ТЕРм08-02-397-01 | Демонтаж: Профиль перфорированный монтажный длиной 2 м {МДС 81-37.2004, п.3.2.1 (К Км=0; Кзтр=0.5; Кзтм=0.5; Ккм=0; Квэм=0.5)} [ НР: 17,48/126,73; 95/95% ФОТ СП: 11,96/86,71; 65/65% ФОТ ] | 0,3 100 м | 96,04 42,16 | 53,88 11,63 | 0 | 29 | 13 | 16 3 | 0 | 4,28 1,284 | Ивсего=7,17
12 | ТЕРм08-02-397-01 | Профиль перфорированный монтажный длиной 2 м [ НР: 34,96/252,37; 95/95% ФОТ СП: 23,92/172,67; 65/65% ФОТ ] | 0,3 100 м | 544,62 84,32 | 107,75 23,26 | 352.55 | 163 | 25 | 32 7 | 106 | 8,56 2,568 | Ивсего=7,17
13 | прайс | Кабель-канал дл.2м 45/1,18*1,05 | 15 шт | (40,04) |  | (40,04) | (601) |  |  | (601)
14 | ТЕРм08-02-400-01 | Провод по перфорированным профилям, сечением до 6 мм2 [ НР: 17,48/171,52; 95/95% ФОТ СП: 11,96/117,36; 65/65% ФОТ ] | 0,3 100 м | 99,86 37,04 | 50,34 16,38 | 12.48 | 30 | 11 | 15 5 | 4 | 3,76 1,128 | Ивсего=9,85
15 | прайс | Провод 3*1,5 мм 36/1,18*1,05 | 30 м | (32,03) |  | (32,03) | (961) |  |  | (961)
16 | ТЕР13-03-002-04 | Огрунтовка металлических поверхностей за один раз грунтовкой ГФ-021 {МДС 81-35.2004, п.4.7 (К Кзтр=1.15; Кзтм=1.25; Квэм=1.25)} [ НР: 24,84/113,85; 90/90% ФОТ СП: 16,56/75,90; 70/70% ФОТ Кп1=0,85 ] | 0,35 100 м2 окрашиваемой поверхности | 353,98 68,09 | 11,86 0,14 | 274.03 | 124 | 24 | 4 0 | 96 | 6,1065 2,13727 | Ивсего=4,6
17 | ТЕР13-03-004-26 | Окраска металлических огрунтованных поверхностей эмалью ПФ-115 {МДС 81-35.2004, п.4.7 (К Кзтр=1.15; Кзтм=1.25; Квэм=1.25)} [ НР: 15,53/79,69; 90/90% ФОТ СП: 10,35/53,13; 70/70% ФОТ Кп1=0,85 ] | 0,35 100 м2 окрашиваемой поверхности | 357,68 41,85 | 7,85 0,14 | 307.98 | 126 | 15 | 3 0 | 108 | 4,4045 1,54158 | Ивсего=5,24
18 | ТЕР15-01-060-02 | Демонтаж: Наружная облицовка поверхности стен в горизонтальном исполнении по металлическому каркасу фасадными панелями из оцинкованной стали-прим {МДС 81-36.2004, п.3.3.1 (К Км=0; Кзтр=0.4; Кзтм=0.4; Ккм=0; Квэм=0.4)} [ НР: 88,15/213,73; 105/105% ФОТ СП: 39,46/95,67; 55/55% ФОТ Кп1=0,85 ] | 0,18 100 м2 поверхности облицовки | 481,77 407,50 | 74,27 1,64 | 0 | 86 | 73 | 13 0 | 0 | 42,36 7,6248 | Ивсего=2,4
19 | ТЕР15-01-060-02 | Наружная облицовка поверхности стен в горизонтальном исполнении по металлическому каркасу фасадными панелями из оцинкованной стали {МДС 81-35.2004, п.4.7 (К Кзтр=1.15; Кзтм=1.25; Квэм=1.25)} [ НР: 255,99/613,41; 105/105% ФОТ СП: 114,59/274,57; 55/55% ФОТ Кп1=0,85 ] | 0,18 100 м2 поверхности облицовки | 51239,20 1171,57 | 232,09 5,14 | 49835.54 | 9223 | 211 | 42 1 | 8970 | 121,785 21,9213 | Ивсего=2,4
20 | ТЕР08-07-001-02 | Установка и разборка наружных инвентарных лесов высотой до 16 м трубчатых для прочих отделочных работ [ НР: 940,01/9067,59; 122/122% ФОТ СП: 523,94/5054,07; 80/80% ФОТ Кп1=0,85 ] | 1,705 100 м2 вертикальной проекции для наружных лесов | 738,96 393,24 | 6,09 0,00 | 339.63 | 1259 | 670 | 10 0 | 579 | 43,5 74,1675 | Ивсего=9,64
[6 empty] | в базовых ценах | в текущих ценах
|  | Итого ПЗ по разделу 1: |  |  |  | 29913 | 218258
|  | ФОТ |  |  |  | 7400 | 44481
|  | (зарплата основная) |  |  |  | 7306 | 43670
|  | (зарплата машинистов) |  |  |  | 94 | 811
|  | Эксплуатация машин |  |  |  | 1516 | 10329
|  | Материалы |  |  |  | 105783 | 534051
|  | Основные материалы |  |  |  | -84692 | -369792
|  | Накладные расходы |  |  |  | 7768 | 46675
|  | Сметная прибыль |  |  |  | 3802 | 24066
|  | Итого по разделу 1 |  |  |  | 41483 | 288999
|  | Всего по разделу 1 |  |  |  | 41483 | 288999
|  | Итого ПЗ по смете, в т.ч: |  |  |  | 29913 | 218258
|  | [Ивсего=9.85] |  |  |  | 30 | 295
|  | Зарплата рабочих |  |  |  | 11 | 109
|  | Зарплата машинистов |  |  |  | 5 | 48
|  | Эксплуатация машин |  |  |  | 15 | 149
|  | Материалы |  |  |  | 4 | 37
|  | [Ивсего=4.6] |  |  |  | 124 | 570
|  | Зарплата рабочих |  |  |  | 24 | 110
|  | Эксплуатация машин |  |  |  | 4 | 19
|  | Материалы |  |  |  | 96 | 441
|  | [Ивсего=5.24] |  |  |  | 126 | 656
|  | Зарплата рабочих |  |  |  | 15 | 77
|  | Эксплуатация машин |  |  |  | 3 | 14
|  | Материалы |  |  |  | 108 | 565
|  | [Ивсего=9.64] |  |  |  | 1259 | 12145
|  | Зарплата рабочих |  |  |  | 670 | 6463
|  | Эксплуатация машин |  |  |  | 10 | 100
|  | Материалы |  |  |  | 579 | 5582
|  | [Ивсего=4.9] |  |  |  | 3304 | 16191
|  | Основные материалы |  |  |  | 3304 | 16191
|  | [Ивсего=5.26] |  |  |  | 14341 | 75433
|  | Зарплата рабочих |  |  |  | 5642 | 29674
|  | Зарплата машинистов |  |  |  | 20 | 104
|  | Эксплуатация машин |  |  |  | 907 | 4772
|  | Материалы |  |  |  | 95586 | 502783
|  | Основные материалы |  |  |  | -87794 | -461796
|  | [Ивсего=5.08] |  |  |  | 16 | 84
|  | Зарплата рабочих |  |  |  | 16 | 84
|  | Материалы |  |  |  | 202 | 1024
|  | Основные материалы |  |  |  | -202 | -1024
|  | [Ивсего=10.1] |  |  |  | 1188 | 12001
|  | Зарплата рабочих |  |  |  | 582 | 5875
|  | Зарплата машинистов |  |  |  | 58 | 580
|  | Эксплуатация машин |  |  |  | 474 | 4794
|  | Материалы |  |  |  | 132 | 1332
|  | [Ивсего=13.71] |  |  |  | 24 | 325
|  | Зарплата рабочих |  |  |  | 24 | 324
|  | [Ивсего=7.17] |  |  |  | 192 | 1378
|  | Зарплата рабочих |  |  |  | 38 | 272
|  | Зарплата машинистов |  |  |  | 10 | 75
|  | Эксплуатация машин |  |  |  | 48 | 348
|  | Материалы |  |  |  | 106 | 758
|  | [Ивсего=2.4] |  |  |  | 9309 | 22343
|  | Зарплата рабочих |  |  |  | 284 | 682
|  | Зарплата машинистов |  |  |  | 1 | 3
|  | Эксплуатация машин |  |  |  | 55 | 132
|  | Материалы |  |  |  | 8970 | 21529
|  | Неиндексированные позиции |  |  |  | 0 | 76837
|  | Основные материалы |  |  |  | 0 | 76837
| МДС 81-35.2004, прил.1, т.3, п.11.1 | К Кзп=1.15; Кэм=1.15; Кзпм=1.15; Кзтр+зп=1.15; Кзтм+зпм=1.15; Квэм+эм=1.15 |  |  |  | 31236 | 226357
|  | Итого ПЗ по смете с начислениями, в т.ч: |  |  |  | 31236 | 226357
|  | ФОТ |  |  |  | 8510 | 51153
|  | (зарплата основная) |  |  |  | 8402 | 50220
|  | (зарплата машинистов) |  |  |  | 108 | 933
|  | Эксплуатация машин |  |  |  | 1743 | 11878
|  | Материалы |  |  |  | 105783 | 534051
|  | Основные материалы |  |  |  | -84692 | -369792
|  | Накладные расходы |  |  |  | 8933 | 53677
| "Раздел 1" | Строительные металлические конструкции 90/90% ФОТ |  |  |  | 662 | 6681
| "Раздел 1" | Отделочные работы 105/105% ФОТ |  |  |  | 7181 | 36784
| "Раздел 1" | Ремонт: Электромонтажные работы 85/85% ФОТ |  |  |  | 39 | 400
| "Раздел 1" | Электромонтажные работы на других объектах 95/95% ФОТ |  |  |  | 70 | 551
| "Раздел 1" | Защита строительных конструкций и оборудования от коррозии 90/90% ФОТ |  |  |  | 40 | 194
| "Раздел 1" | Конструкции из кирпича и блоков 122/122% ФОТ |  |  |  | 940 | 9068
|  | Сметная прибыль |  |  |  | 4373 | 27676
| "Раздел 1" | Строительные металлические конструкции 85/85% ФОТ Кп1=0.85 |  |  |  | 530 | 5345
| "Раздел 1" | Отделочные работы 55/55% ФОТ Кп1=0.85 |  |  |  | 3214 | 16465
| "Раздел 1" | Ремонт: Электромонтажные работы 65/65% ФОТ |  |  |  | 30 | 306
| "Раздел 1" | Электромонтажные работы на других объектах 65/65% ФОТ |  |  |  | 48 | 377
| "Раздел 1" | Защита строительных конструкций и оборудования от коррозии 70/70% ФОТ Кп1=0.85 |  |  |  | 27 | 129
| "Раздел 1" | Конструкции из кирпича и блоков 80/80% ФОТ Кп1=0.85 |  |  |  | 524 | 5054
|  | Итого по смете |  |  |  | 44542 | 307710
| П=18%; | НДС 18% |  |  |  | 8017.56 | 55387.8
|  | Всего по смете |  |  |  | 52559.56 | 363097.8
Составил:
________________ ________________________________
Проверил:
________________ ________________________________